## 工作表1
專案系列碼 Project Code |  |  | 日期 Date | 2019-01-15 | 版次 Version | V4
專案名稱 Project Name |  | 輕便式手持電動剪 |  |  | 頁次 Page | 1 of 1
機構規格 ME SPEC
項次 No. | 項目 Item |  | 描述 Describe
1 | Dimensions (LxWxD) |  | TBD
2 | Weight |  | TBD
3 | 外觀處理 |  | TBD
4 | 操作模式 | 模式旋鈕 | 三段模式 OFF, ON, Auto
5 |  | 啟動按鍵 | 當旋鈕切為 ON, 按鍵按下為啟動 當旋鈕切為 Auto 按鍵無功能 當旋鈕切為 OFF 按鍵無功能
6 | 材質 |  | ABS ( 2.5T )
電氣規格 EE SPEC
項次 No. | 項目 Item |  | 描述 Describe
1 | Main Part | 模式旋鈕 | 三段模式 OFF, ON, Auto
2 |  | 啟動按鍵 | 當旋鈕切為 ON, 按鍵按下為啟動 當旋鈕切為 Auto 按鍵無功能 當旋鈕切為 OFF 按鍵無功能
3 |  | Motor | Rated Voltage: 3.7VDC Rated Speed: 8,500rpm (min.) Rated Current: 2.0A (max.) Rated Torque: 60g-cm (min.)
4 | Battery pack | Battery | 18650 x 1； 3.7V 2200mAh ~4000mAh 皆可適用
5 |  | Protection | 電池過充保護；馬達過載保護；主板保護
6 |  | Charging | by DC Adaptor; 充電時仍可繼續作動
7 |  | Charging Time | 30~60mins
8 |  | General Light | 長亮綠--> 使用中；閃爍綠(1 sec)--> 低電量；熄滅-->未使用
|  | Charging Light | 長亮綠--> 充電完成；閃爍綠(1 sec)--> 充電中
|  | Protec Light | 快閃綠 (0.3 sec)
9 |  | Adaptor | 1A 5V (暫定) 歐規；中國；
10 | Dummy pack | Battery | None
11 |  | Protection | TBD
12 |  | Input | DC Jack (原一代使用)
13 |  | Charging Time | None
14 |  | Charging Light | 長亮綠--> DC 連接；閃爍綠--> 馬達過熱保護；熄滅--> DC 未連接
15 |  | Adaptor | 500mA 4.2V (原一代使用)
必要規範 Necessary conditions
項次 No. | 項目 Item |  | 描述 Describe
1 | Cerfitication |  | RoHs, GS, CE
2 | Cutting Range |  | Cotton Fabric
Rubber and Kevlar
Solid Cardboard
Plastic Sheets (PVC)
備註 Note
專案工程師 Project engineer |  |  |  | 主管簽核 signature | :